## ВОР
Утверждаю:
Технический директор
А.М. Дмитриев
«___»_______________2023г
ВЕДОМОСТЬ ОБЪЕМОВ РАБОТ №
Наименование работ: Световые колодцы и винтовая лесница 10 этажа.
Наименование объекта: Административное здание по ул. Пушкина-Думская в ЦАО г.Омска
Инв. проект: 7.1.1 Административное здание по ул. Пушкина
№ п/п | Обоснование | Наименование | Ед. изм. | Кол. | Примечание
1 | 2 | 3 | 4 | 5 | 6
Раздел 1. Световые колодцы
1 | ТЕРм38-01-003-04 применит. | Изготовление металлических элементов каркаса | 1 т конструкций | 0.16 | заготовка стоек, перемычек, обода
2 | Материал подрядчика | Труба нержавейка зеркальная ф60х60х2 ст.AISI304 | тн | 0.139
3 | Материал подрядчика | Труба нержавейка зеркальная ф60х40х2 ст.AISI304 | тн | 0.0264
4 | ТЕР09-01-005-04 | Монтаж металлических стоек, перемычек, обода | 1 т конструкций | 0.16
5 | ТЕР12-01-010-01 | Устройство мелких покрытий (брандмауэры, парапеты, свесы и т.п.) из листовой оцинкованной стали | 100 м2 покрытия | 0.058 | зашивка торцов проема в перекрытии листом
6 | Материал подрядчика | Лист нерж. зеркальный 1мм ст.АISI304 | тн | 0.046
7 | ТЕР09-04-010-04 применит. | Устройство балконных светопрозрачных ограждений на основе алюминиевых профилей и перильных ограждений на основе стального каркаса | 10 м2 витража | 1.2056 | вертикальные заполнения
8 | Материал подрядчика | Стекло 12мм закаленное криволинейное R = 825мм, ударопрочное, прозрачное, 1000х1290мм | шт | 4
9 | Материал подрядчика | Стекло 12мм закаленное криволинейное R = 800мм, ударопрочное, прозрачное, 300х1280мм | шт | 4
10 | Материал подрядчика | Стекло 12мм закаленное криволинейное R = 665мм, ударопрочное, прозрачное, 1000х1040мм | шт | 4
11 | Материал подрядчика | Стекло 12мм закаленное криволинейное R = 640мм, ударопрочное, прозрачное, 300х1000мм | шт | 4
12 | ТЕР10-01-052-04 | Устройство: козырьков | 1 м2 горизонтальной проекции | 13.19 | горизонтальные заполнения
13 | Материал подрядчика | Стекло 12мм закаленное ударопрочное, тонировка зеркальная 20%, круг D = 1370мм | шт | 1
14 | Материал подрядчика | Стекло 12мм закаленное ударопрочное, тонировка зеркальная 20%, круг D = 1040мм | шт | 1
15 | Материал подрядчика | Лист нерж. "чечевица" 3мм ст.АISI304, круг D = 1590мм | шт | 1
16 | Материал подрядчика | Лист нерж. "чечевица" 3мм ст.АISI304, круг D = 1260мм | шт | 1
17 | Материал подрядчика | Гранит лощеный "Суховязовский" 30мм, закругленный полированный торец, круг D = 1700мм | шт | 1
18 | Материал подрядчика | Гранит лощеный "Суховязовский" 30мм, закругленный полированный торец, круг D = 1730мм | шт | 1
19 | Материал подрядчика | Гранит лощеный "Суховязовский" 30мм, закругленный полированный торец, круг D = 1370мм | шт | 1
20 | Материал подрядчика | Гранит лощеный "Суховязовский" 30мм, закругленный полированный торец, круг D = 1400мм | шт | 1
Раздел 2. Винтовая лестница
21 | ТЕР69-19-02 | Разборка горизонтальных поверхностей бетонных конструкций при помощи отбойных молотков, бетон марки: 300 | 1 м3 бетона | 0.3
22 | ТЕРм38-01-003-04 применит. | Изготовление металлических элементов каркаса | 1 т конструкций | 0.618 | заготовка стоек, балок, обода
23 | Материал подрядчика | Труба нержавейка зеркальная ф60х60х2 ст.AISI304 | тн | 0.27 | п.10-16
24 | Материал подрядчика | Труба нержавейка зеркальная ф60х40х2 ст.AISI304 | тн | 0.024 | п.23
25 | Материал подрядчика | Труба нержавейка зеркальная ф40х20х2 ст.AISI304 | тн | 0.344 | п.32
26 | ТЕР09-01-005-04 | Монтаж металлических стоек, балок, обода | 1 т конструкций | 0.618
27 | ТЕР12-01-010-01 | Устройство мелких покрытий (брандмауэры, парапеты, свесы и т.п.) из листовой оцинкованной стали | 100 м2 покрытия | 0.072 | зашивка торцов проема в перекрытии листом
28 | Материал подрядчика | Лист нерж. зеркальный 1мм ст.АISI304 | тн | 0.0474 | п.33
29 | Материал подрядчика | Лист нерж. зеркальный 3мм ст.АISI304 | тн | 0.0284 | п.34
30 | ТЕРм38-01-006-05 | Сборка с помощью лебедок электрических (с установкой и снятием их в процессе работы): листовые конструкции массой до 0,5 т (бачки, течки, воронки, желоба, лотки и пр.) | 1 т конструкций | 1.08
31 | Материал подрядчика | Лист нерж. "чечевица" 4мм ст.АISI304 | тн | 1.097 | п.24,25,26,28,29,30,35,36,37
32 | Материал подрядчика | Лист нерж. без обработки 8мм ст.АISI304 | тн | 0.046 | п.38, 39
33 | Материал подрядчика | Лист нерж. без обработки 5мм ст.АISI304 | тн | 0.006 | п.41, 42
34 | Материал подрядчика | Лист нерж. без обработки 10мм ст.АISI304 | тн | 0.003 | п.43
35 | ТЕР09-03-029-01 | Монтаж лестниц прямолинейных и криволинейных, пожарных с ограждением | 1 т конструкций | 1.08
Раздел 3. Ограждения винтовой лестницы из нержавеющей стали (ОГП 1 - ОГП 4)
36 | ТЕРм38-01-004-02 | Изготовление ограждений из стальных труб | 1 т конструкций | 0.16
37 | Материал подрядчика | Труба нерж. зеркальная 42,4х2 ст.AISI304 | т | 0.078
38 | Материал подрядчика | Труба нерж. зеркальная 32х2 ст.AISI304 | т | 0.019
39 | Материал подрядчика | Труба нерж. зеркальная 32х2,5 ст.AISI304 | т | 0.066
40 | Материал подрядчика | Труба нерж. зеркальная 16х1,5 ст.AISI304 | т | 0.006
41 | ТЕР07-05-016-03 | Устройство металлических ограждений | 100 м ограждения | 0.25
Раздел 4. Стеклянные ограждения винтовой лестницы (ОГП 5 - ОГП 9)
42 | ТЕР09-04-010-04 применит. | Устройство балконных светопрозрачных ограждений на основе алюминиевых профилей и перильных ограждений на основе стального каркаса | 10 м2 витража | 4.236
43 | Материал подрядчика | Стекло 12мм закаленное криволинейное R = 1300мм, ударопрочное, прозрачное, 1360х2400мм | шт | 5
44 | Материал подрядчика | Стекло 12мм закаленное криволинейное R = 1300мм, ударопрочное, прозрачное, 1360х900мм | шт | 6
45 | Материал подрядчика | Стекло 12мм закаленное криволинейное R = 1300мм, ударопрочное, прозрачное, 1360х1350мм | шт | 1
46 | Материал подрядчика | Стекло 12мм закаленное криволинейное R = 1300мм, ударопрочное, прозрачное, 1360х1500мм | шт | 1
47 | Материал подрядчика | Стекло 12мм закаленное криволинейное R = 1300мм, ударопрочное, прозрачное, 1360х1800мм | шт | 1
48 | Материал подрядчика | Стекло 12мм закаленное криволинейное R = 1300мм, ударопрочное, прозрачное, 1360х2100мм | шт | 1
49 | Материал подрядчика | Стекло 12мм закаленное криволинейное R = 1300мм, ударопрочное, прозрачное, 1360х2400мм | шт | 1
50 | Материал подрядчика | Стекло 12мм закаленное криволинейное R = 1300мм, ударопрочное, прозрачное, 990х1065мм | шт | 1
51 | Материал подрядчика | Стекло 12мм закаленное криволинейное R = 1300мм, ударопрочное, прозрачное, 2010х1035мм | шт | 1
52 | Материал подрядчика | Стекло 12мм закаленное криволинейное R = 1300мм, ударопрочное, прозрачное, 2010х1550мм | шт | 1
53 | ТЕР09-08-007-02 применит. | Монтаж роллетных систем: раздвижных стеклянных дверей | 100 м2 | 0.061
54 | Материал подрядчика | Дверь развижная двустворчатая, равностворчатая, криволинейная R=1300мм, из закаленного ударопрочного, прозрачного стекла 12мм, 1360х2400h, механизм открывания - совмещенный (электронный и механический) | шт | 1
55 | Материал подрядчика | Дверь раздвижная одностворчатая, криволинейная R=1300мм, из закаленного ударопрочного, прозрачного стекла 12мм, 1180х2400h, механизм открывания - совмещенный (электронный и механический) | шт | 1
Материалы |  | Основные: |  | Подрядчика
|  | Вспомогательные: |  | Подрядчика
Машины и механизмы |  | Основные: |  | Подрядчика
|  | Вспомогательные: |  | Подрядчика
| Составил: | Мастер СМР Гончуков А.П.
(должность, подпись, расшифровка)
| Проверил: | Начальник СО Поздняков С.В.
(должность, подпись, расшифровка)

## ТЗ
Наименование | Пояснение
ОБЩИЕ ПОЛОЖЕНИЯ | Все работы выполнить в строгом соответствии со строительной нормативной документацией, а также с выданным в производство работ проектом, который является неотьемлевой частью договора подряда. Перед закупкой материала и началом работ все размеры уточнить фактическими измерениями в ходе подготовки к изготовлению и монтажу конструкций. Необходимо предусмотреть все расходы на вспомогательные материалы и инструменты, машины и механизмы, возможный перерасход и раскрой материалов. Оплата дополнительных работ и материалов возможна только при фактическом увеличении объемов.
Световые колодцы | Зажимной профиль для стекла, спайдеры, коннекторы, стеклодержатели, закладные детали, прочие крепежные и монтажные элементы (анкера HILTI, крепежные пластины), заглушки и другие необходимые элементы конструкции, а также их монтаж, учесть в соответствующей стоимости работ в полном объеме, высокого качества, в соответствии с проектом и технологией выполнения работ. В стоимости работ необходимо предусмотреть клеевой состав высокого качества для надежного монтажа покрытий из гранитных плит.
Винтовая лестница. Ограждения винтовой лестницы из нержавеющей стали. | Закладные детали, крепежные и монтажные элементы (анкера HILTI, крепежные пластины), заглушки, отводы, повороты и другие необходимые элементы конструкции, а также их монтаж, учесть в соответствующей стоимости работ в полном объеме, высокого качества, в соответствии с проектом и технологией выполнения работ.
Стеклянные ограждения винтовой лестницы. | Зажимной профиль для стекла, спайдеры, коннекторы, стеклодержатели, закладные детали, прочие крепежные и монтажные элементы (анкера HILTI, крепежные пластины), заглушки и другие необходимые элементы конструкции, а также их монтаж, учесть в соответствующей стоимости работ в полном объеме, высокого качества, в соответствии с проектом и технологией выполнения работ. Все элементы раздвижных стеклянных дверей, а также их монтаж, учесть в стоимости соотвествующих работ.

## для П-002
1 | Гранит лощеный "Суховязовский" 30мм, закругленный полированный торец, круг D = 1370мм | шт | 1
2 | Гранит лощеный "Суховязовский" 30мм, закругленный полированный торец, круг D = 1400мм | шт | 1
3 | Гранит лощеный "Суховязовский" 30мм, закругленный полированный торец, круг D = 1700мм | шт | 1
4 | Гранит лощеный "Суховязовский" 30мм, закругленный полированный торец, круг D = 1730мм | шт | 1
5 | Дверь развижная двустворчатая, равностворчатая, криволинейная R=1300мм, из закаленного ударопрочного, прозрачного стекла 12мм, 1360х2400h, механизм открывания - совмещенный (электронный и механический) | шт | 1
6 | Дверь раздвижная одностворчатая, криволинейная R=1300мм, из закаленного ударопрочного, прозрачного стекла 12мм, 1180х2400h, механизм открывания - совмещенный (электронный и механический) | шт | 1
7 | Лист нерж. "чечевица" 3мм ст.АISI304, круг D = 1260мм | шт | 1
8 | Лист нерж. "чечевица" 3мм ст.АISI304, круг D = 1590мм | шт | 1
9 | Лист нерж. "чечевица" 4мм ст.АISI304 | тн | 1.097
10 | Лист нерж. без обработки 10мм ст.АISI304 | тн | 0.003
11 | Лист нерж. без обработки 5мм ст.АISI304 | тн | 0.006
12 | Лист нерж. без обработки 8мм ст.АISI304 | тн | 0.046
13 | Лист нерж. зеркальный 1мм ст.АISI304 | тн | 0.0934
14 | Лист нерж. зеркальный 3мм ст.АISI304 | тн | 0.0284
15 | Стекло 12мм закаленное криволинейное R = 1300мм, ударопрочное, прозрачное, 1360х1350мм | шт | 1
16 | Стекло 12мм закаленное криволинейное R = 1300мм, ударопрочное, прозрачное, 1360х1500мм | шт | 1
17 | Стекло 12мм закаленное криволинейное R = 1300мм, ударопрочное, прозрачное, 1360х1800мм | шт | 1
18 | Стекло 12мм закаленное криволинейное R = 1300мм, ударопрочное, прозрачное, 1360х2100мм | шт | 1
19 | Стекло 12мм закаленное криволинейное R = 1300мм, ударопрочное, прозрачное, 1360х2400мм | шт | 5
20 | Стекло 12мм закаленное криволинейное R = 1300мм, ударопрочное, прозрачное, 1360х2400мм | шт | 1
21 | Стекло 12мм закаленное криволинейное R = 1300мм, ударопрочное, прозрачное, 1360х900мм | шт | 6
22 | Стекло 12мм закаленное криволинейное R = 1300мм, ударопрочное, прозрачное, 2010х1035мм | шт | 1
23 | Стекло 12мм закаленное криволинейное R = 1300мм, ударопрочное, прозрачное, 2010х1550мм | шт | 1
24 | Стекло 12мм закаленное криволинейное R = 1300мм, ударопрочное, прозрачное, 990х1065мм | шт | 1
25 | Стекло 12мм закаленное криволинейное R = 640мм, ударопрочное, прозрачное, 300х1000мм | шт | 4
26 | Стекло 12мм закаленное криволинейное R = 665мм, ударопрочное, прозрачное, 1000х1040мм | шт | 4
27 | Стекло 12мм закаленное криволинейное R = 800мм, ударопрочное, прозрачное, 300х1280мм | шт | 4
28 | Стекло 12мм закаленное криволинейное R = 825мм, ударопрочное, прозрачное, 1000х1290мм | шт | 4
29 | Стекло 12мм закаленное ударопрочное, тонировка зеркальная 20%, круг D = 1040мм | шт | 1
30 | Стекло 12мм закаленное ударопрочное, тонировка зеркальная 20%, круг D = 1370мм | шт | 1
31 | Труба нерж. зеркальная 16х1,5 ст.AISI304 | т | 0.006
32 | Труба нерж. зеркальная 32х2 ст.AISI304 | т | 0.019
33 | Труба нерж. зеркальная 32х2,5 ст.AISI304 | т | 0.066
34 | Труба нерж. зеркальная 42,4х2 ст.AISI304 | т | 0.078
35 | Труба нержавейка зеркальная ф40х20х2 ст.AISI304 | тн | 0.344
36 | Труба нержавейка зеркальная ф60х40х2 ст.AISI304 | тн | 0.4594