## 205 24 Монтаж системы периметр
УТВЕРЖДАЮ
ООО "Омсктехуглерод"
______________________
"____" ________________ 2024
ВЕДОМОСТЬ ОБЪЕМОВ РАБОТ № 205/24
Территория участка теплофикационной котельной
монтаж системы периметрального охранного телевидения
№ п/п | Наименование | Ед. изм. | Кол. | Примечание
1 | 2 | 3 | 4 | 5
Раздел 1. Здание КПП |  |  |  |  | Раздел 1. Здание КПП
1 | Пульт, рабочее место, масса: до 0,3 т | 1 шт. | 1
2 | Стоечный сервер TRASSIR UltraStation 24/3 с 24 HDD 3 Тбайт в компл. с ПО | компл. | 1
3 | Пульт, рабочее место, масса: до 0,3 т | 1 шт. | 1
4 | Удаленное рабочее место TRASSIR MiniClient (ПО, мышь, клавиатура в компл.) TRASSIR MiniClient | компл. | 1
5 | Жесткий диск Seagate ST8000VX004 серии SkyHawk на 8 Тбайт | шт. | 1
6 | Блок питания 12В/6А, в компл. с переходником 12В Mollusk-VR 12/6 | компл. | 1
7 | Аппарат настольный, масса: до 0,015 т | 1 шт. | 2
8 | Профессиональный 27-дюймовый ELED-монитор Hikvision DS-D5027FN01 | шт. | 2
9 | Монтаж оптического кросса с учетом измерений на волоконно-оптическом кабеле с числом волокон: 8 | 1 оптический кросс | 1
10 | Кросс оптический 19" (ШКОС) укомплектованный на 8 SC портов SNR-ODF-24R-8SC-Р | шт. | 1
11 | Отдельно устанавливаемый: преобразователь или блок питания | 1 шт. | 1
12 | Линейно-интерактивный ИБП SMART POWER PRO II EURO 1200 | компл. | 1
13 | Коммутатор служебной связи | 1 шт. | 2
14 | Управляемый коммутатор 2 уровня с 12 портами 100Base-X SFP и 4 порта 10/100/1000Base-T TFortis SWU-16 | шт. | 1
15 | 16-канальный управляемый PoE-коммутатор с пропускной способностью 7.2Гбит/с Hikvision DS-3E1318P-E | компл. | 1
16 | Разделка волоконно-оптического кабеля емкостью волокон: 8 | 1 муфта | 3
17 | Одномодовый оптический модуль, SC разъём в составе: TBSF-13-3-12gSC-3i 1310 TBSF-15-3-12gSC-3i 1550 | компл. | 2
18 | SFP-модуль медный 1Гбит/с до 100 м. SFP-T1000 industrial | компл. | 1
19 | Щиты и пульты, масса: до 50 кг | 1 шт. | 1
20 | 19" Напольный шкаф 18U 600х600мм, стеклянная дверь, серый TFR-186060-GMMM-R-GY | шт. | 1
21 | Прокладка, проверка затухания и ввод ШСС в УССЛК | 100 м шнура | 0.01
22 | Патчкорд оптический прямой SC/UPC - SC/UPC, SM (G.657.A1), Simplex, 0.5 метра SNR-PC-SC/UPC-A-0.5m | шт. | 2
23 | Конструкции для установки приборов, масса: до 1 кг | 1 шт. | 1
24 | Кабельный органайзер с металлическими кольцами, 40мм NMC-OK400-2 | шт. | 1
25 | Съемные и выдвижные блоки (модули, ячейки, ТЭЗ), масса: до 5 кг | 1 шт. | 1
26 | Экранированная патч-панель, 24 порта, 19, 1U, категория 5e. NMC-RP24SD2-1U-MT | шт. | 1
27 | Блоки розеток | 100 шт. | 0.01
28 | Блок электрических розеток 19", 9 гнезд Schuko, 16 A, автом. выкл. 2х25А TLK-RS07M-C25-BK | шт. | 1
29 | Отдельно устанавливаемый: преобразователь или блок питания | 1 шт. | 1
30 | Источник бесперебойного питания Ippon Smart Winner 1000 NEW Smart Winner 1000 NEW | шт. | 1
31 | Крышка декоративная и другие мелкие изделия (без присоединения проводов) | 100 шт. | 0.01
32 | Шина заземления медная горизонтальная 19" TLK-ERH-CU | шт. | 1
33 | Вентилятор | 1 шт. | 1
34 | Вентиляторный блок для настенного шкафа 2 вентилятора, серый TLK-FAN2-GY | шт. | 1
35 | Камеры видеонаблюдения: фиксированные | 1 шт. | 3
36 | IP-камера 2 Мп уличная купольная IP-камера с ИК-подсветкой до 30м. DS-2CD2723G0-IZS | шт. | 3
37 | Короба пластмассовые: шириной до 40 мм | 100 м | 0.2
38 | Кабель-канал магистральный 100х40 ЭЛЕКОР (8м) IEK CKK10-100-040-1-K01 | м | 10
39 | Кабель-канал магистральный 25х16 ЭЛЕКОР (50м) IEK CKK10-025-016-1-K01 | м | 10
40 | Провод в коробах, сечением: до 6 мм2 | 100 м | 0.64
41 | Кабель U/UTP 4 пары, Кат.5e, медный, внутренний, PVC, 100м/305м EC-UU004-5E-PVC-GY | м | 64
42 | Розетка: неутопленного типа | 100 шт. | 0.01
43 | Настенная розетка неэкранированная, Кат.5e, 2 порта, белая, 10шт. EC-UWO-2-UD2-WT-10 | шт. | 1
Периметр | [5 empty] | Периметр
ЩВН 1, ЩВН 3, ЩВН 4 | [5 empty] | ЩВН 1, ЩВН 3, ЩВН 4
44 | Щиты и пульты, масса: до 50 кг | 1 шт. | 3
45 | Управляемый, уличный коммутатор, 1ГБ, подключения до 4-х IP-камер, 4 порта 10/100Base-Tx RJ-45 PoE/PoE+; 2 порта 1000Base-X SFP TFortis PSW-2G+UPS-Box | шт. | 3
46 | Монтаж оптического кросса с учетом измерений на волоконно-оптическом кабеле с числом волокон: 8 | 1 оптический кросс | 3
47 | Измерение на смонтированном участке волоконно-оптического кабеля в одном направлении на двух длинах волн с числом волокон: 8 | 1 участок | 3
48 | Разделка волоконно-оптического кабеля емкостью волокон: 8 | 1 муфта | 2
49 | Одномодовый оптический модуль, SC разъём в составе: TBSF-13-3-12gSC-3i 1310 TBSF-15-3-12gSC-3i 1550 | шт. | 2
50 | Пигтейл SC/UPC SM (0.9) 0.5 m | шт. | 24
51 | Прокладка, проверка затухания и ввод ШСС в УССЛК | 100 м шнура | 0.03
52 | Патчкорд оптический прямой SC/UPC - SC/UPC, SM (G.657.A1), Simplex, 0.5 метра SNR-PC-SC/UPC-A-0.5m | шт. | 6
53 | Перемычки кабельные длиной: до 6 м | 100 перемычек | 0.15
54 | Шнур коммутационный неэкранированный, категории 5е, CCA, PVC, 0,5 м EC-PC4UD55B-005-GY | шт. | 15
55 | Монтаж термоусаживаемой манжеты из трубки для кабеля | шт | 24
56 | КДЗС-40 | шт. | 24
ЩВН 2 | [5 empty] | ЩВН 2
57 | Щиты и пульты, масса: до 50 кг | 1 шт. | 1
58 | Управляемый, уличный коммутатор, 1ГБ, подключения до 8-х IP-камер, 8 портов 10/100Base-Tx RJ-45 PoE; 2 порта 1000Base-X SFP TFortis PSW-2G8F+UPS-Box | шт. | 1
59 | Монтаж оптического кросса с учетом измерений на волоконно-оптическом кабеле с числом волокон: 8 | 1 оптический кросс | 1
60 | Измерение на смонтированном участке волоконно-оптического кабеля в одном направлении на двух длинах волн с числом волокон: 8 | 1 участок | 1
61 | Разделка волоконно-оптического кабеля емкостью волокон: 8 | 1 муфта | 1
62 | Одномодовый оптический модуль, SC разъём в составе: TBSF-13-3-12gSC-3i 1310 TBSF-15-3-12gSC-3i 1550 | шт. | 1
63 | Пигтейл SC/UPC SM (0.9) 0.5 m | шт. | 8
64 | Прокладка, проверка затухания и ввод ШСС в УССЛК | 100 м шнура | 0.01
65 | Патчкорд оптический прямой SC/UPC - SC/UPC, SM (G.657.A1), Simplex, 0.5 метра SNR-PC-SC/UPC-A-0.5m | шт. | 2
66 | Перемычки кабельные длиной: до 6 м | 100 перемычек | 0.02
67 | Шнур коммутационный неэкранированный, категории 5е, CCA, PVC, 2 м EC-PC4UD55B-020-GY | шт. | 2
68 | Монтаж термоусаживаемой манжеты из трубки для кабеля | шт | 8
69 | КДЗС-40 | шт. | 8
70 | Прибор, устанавливаемый на резьбовых соединениях, масса: до 1,5 кг | 1 шт. | 19
71 | Грозозащита для видеокамер SG-Cam | шт. | 19
72 | Камеры видеонаблюдения: фиксированные | 1 шт. | 4
73 | 4Мп уличная цилиндрическая IP-камера с ИК-подсветкой до 50м. IP-камера DS-2CD2643G0-IZS | шт. | 4
74 | Камеры видеонаблюдения: на кронштейне | 1 шт. | 23
75 | IP-камера 2 Мп уличная цилиндрическая IP-камера с ИК-подсветкой до 50м DS-2CD2623G0-IZS | шт. | 23
76 | Кронштейн универсальный для видеокамер на столб КУ-1С | шт. | 23
77 | Лента бандажная ЛМ-50 IEK UZA-LB-ECO | упак. | 2
78 | Опорные конструкции на болтовых соединениях (подвесы, консоли, профили, опоры, кронштейны и т.п.) | т | 0.195
79 | Трубостойка для крепления светильника: тр. ст. диам. 76мм, L=2,5 м | шт. | 11
80 | Проводник заземляющий из медного изолированного провода сечением 25 мм2 открыто по строительным основаниям | 100 м | 1.35
81 | Провод ПуГВ с жилой сечением 2,5 мм2 ПуГВ 1х2,5 | м | 135
Прокладка волокнисто-оптического кабеля | [5 empty] | Прокладка волокнисто-оптического кабеля
82 | Провод в коробах, сечением: до 6 мм2 | 100 м | 0.04
83 | Прокладка волоконно-оптических кабелей в канализации: в полиэтиленовой трубе по занятому каналу трубопровода | 100 м кабеля | 0.25
84 | Провод в лотках, сечением: до 6 мм2 | 100 м | 7.79
85 | Провод по установленным планкам с изоляторами на растяжках, сечение: до 10 мм2 | 1 км | 0.024
86 | Оптический кабель канализационный (бронированный), одномодульный, 4 волокна G.652.D SNR-FOCB-UT-0-04-C | м | 832
87 | Разделка волоконно-оптического кабеля емкостью волокон: 4 | 1 муфта | 5
Прокладка кабеля FTP | [5 empty] | Прокладка кабеля FTP
88 | Затягивание провода в проложенные трубы и металлические рукава первого одножильного или многожильного в общей оплетке, суммарное сечение: до 2,5 мм2 | 100 м | 4.5
89 | Провод в лотках, сечением: до 6 мм2 | 100 м | 7.72
90 | Кабель F/UTP 4 пары, Кат.5е, медный, внешний, PE, черный, 100м/305м EC-UF004-5E-PE-BK | м | 1222
91 | Труба гофрированная ПВХ для защиты проводов и кабелей по установленным конструкциям, по стенам, колоннам, потолкам, основанию пола | 100 м | 3.5
92 | Труба гофрированная ПНД d=20мм с зондом черная CTG20-20-K02-050-1 | м | 350
93 | Скрепа СГ-20 (A200 NC 20) (100шт/упак) UZA-50-100 | упак. | 2
94 | Разводка по устройствам и подключение жил кабелей или проводов сечением: до 10 мм2 | 100 жил | 0.7
95 | Наконечник кабельный ТМЛ 2.5–6–2.6 медный луженый по ГОСТ UNP41-002-06-026 | шт. | 70
96 | Включение в аппаратуру разъемов штепсельных, количество контактов в разъеме: до 14 шт. | 1 разъем | 1
97 | Коннектор RJ-45 (8P8C), категория 5е, экранированный, без вставки (100 шт.) SNR-RJ-45s | упак | 1
Раздел 2. Пусконаладочные работы |  |  |  |  | Раздел 2. Пусконаладочные работы
98 | Электрическая проверка и настройка: управляющего комплекса | 1 шт. | 1
99 | Измерение сопротивления шлейфа, сопротивления изоляции и омической асимметрии | 1 усилительный участок цепи | 31
100 | Настройка простых сетевых трактов: конфигурация и настройка сетевых компонентов (мост, маршрутизатор, модем и т.п.) | 1 шт. | 6
101 | Сдача объекта, контрольные и приемо-сдаточные испытания | 1 объект | 1
Согласовано: ____________________________
[должность, подпись (инициалы, фамилия)]
Ссылка на документ об утверждении: ____________________________
[должность, подпись (инициалы, фамилия)]