## Ведомость объемов работ
УТВЕРЖДАЮ
Технический директор
ООО "Омсктехуглерод"
_____________________А.М. Дмитриев
"_____" ___________ 2024 г.
ВЕДОМОСТЬ ОБЪЕМОВ РАБОТ №
______________________На работы по монтажу СКУД_______________________
КПП ТФК Барабинская 20
№ пп | Наименование | Ед. изм. | Кол. | Примечание
1 | 2 | 3 | 4 | 5
Здание КПП
1 | Щиты и пульты, масса: до 50 кг | шт | 1
2 | Турникет роторный: полуростовой | шт | 1
3 | Система управления доступом с автоматическим запирающим устройством | шт | 2
4 | Установка металлических столбов высотой до 4 м: на подготовленный бетонный фундамент | 100 шт | 0.01
5 | Анкер-болт, размер 10х70 мм | 100 шт | 0.07
3 | Устройство металлических ограждений | 100 м | 0.0093
4 | Прибор или аппарат | шт | 1
5 | Отдельно устанавливаемый: преобразователь или блок питания | шт | 1
6 | Аккумулятор кислотный стационарный, тип: С-1, СК-1 | шт | 1
7 | Короба пластмассовые: шириной до 120 мм | 100 м | 0.08
8 | Короба пластмассовые: шириной до 40 мм | 100 м | 0.04
9 | Провод в коробах, сечением: до 6 мм2 | 100 м | 0.64
| Составил: Начальник ОСАиТ |  |  | Янушенко А.А.
| Проверил: Директор по информационным технологиям |  |  | Губский Д.А.