## ВОР Р№1
УТВЕРЖДАЮ
Представитель по доверенности
№675 от 16.09.2024
______________________ Касимовв А.И.
____ ______________ 20 ___ г.
ВЕДОМОСТЬ ОБЪЕМОВ РАБОТ № 700
Создание объекта: " Здание насосной станции подачи сырья (линия №4)"
Отопление, вентиляция.
№ п.п. | Наименование работ | Ед. изм. | Кол-во | Исполнитель | Материалы подрядчика | Ед. изм. | Кол-во
Раздел 1. Отопление.
1 | Монтаж электрического конвектора, встраиваемого в конструкцию пола | шт | 2 | Подрядная организация | Взрывозащищенный обогреватель мощностью 2.5кВт DEX-AIR-220-1-50-2.5 | шт | 1
[5 empty] | Конвектор электрический мощностью 2.5кВт. Ballu Camino Eco Turbo. BEC/EMT-2500 | шт | 1
Раздел 2. Вентиляция.
П1,П1А
2 | Установка блоков приемных производительностью: до 10 тыс.м3/час | шт | 2 | Подрядная организация | Приточная установка L= 1050 м3 /ч, Рсв=400 Па левого исполнения SlimLine 50-30 в составе : - воздушный клапан с электроприводом; фильтр EU4; электрический нагреватель; вентилятор. | шт | 2
3 | Монтаж механизма исполнительного, массой: до 20 кг / датчики, реле, преобразователь частотный | шт | 2 | Подрядная организация | Преобразователь частотный 0,75кВт (380В,3 фазы) АВА 00005 VEDA Drive VF-51 | шт | 2
4 | Приборы, устанавливаемые на м/к, щитах и пультах до 5кг | шт | 6 | Подрядная организация | Канальный датчик температуры HTF-PT1000 | шт | 2
[5 empty] | Реле давления дифференциальное PS-500-L | шт | 4
5 | Монтаж шкафа (пульта) управления навесного 600х600х350мм. | шт | 2 | Подрядная организация | Шкаф управления Shuft-E15-SF345-RS-662 | шт | 2
6 | Установка решёток жалюзийных площадью до 2м2 | шт | 4 | Подрядная организация | Решётка вентиляционная РВр-1 400х200 | шт | 3
[5 empty] | Решётка вентиляционная РНал 500х400 | шт | 1
7 | Прокладка воздуховодов из оцинкованной стали и алюминия класса П (плотные) толщиной: 0,7мм, периметром от 1100 до 1600мм (350х300) | м2 | 11.7 | Подрядная организация | Воздуховод из оцинкованной стали класса В ГОСТ 14918-2020 S=0,7 (350х300мм) | м | 9
[5 empty] | Сталь сортовая для крепления воздуховодов | т | 0.01
[5 empty] | Лента самоклеящаяся | м.п. | 6.66
8 | Прокладка воздуховодов из оцинкованной стали и алюминия класса П (плотные) толщиной: 0,7мм, периметром до 2400мм (400х500мм; 500х400мм; 640х450) | м2 | 7.58 | Подрядная организация | Воздуховод из оцинкованной стали класса В ГОСТ 14918-2020 S=0,7 (400х500мм) | м | 2
[5 empty] | Воздуховод из оцинкованной стали класса В ГОСТ 14918-2020 S=0,7 (500х400мм) | м | 1
[5 empty] | Воздуховод из оцинкованной стали класса В ГОСТ 14918-2020 S=0,7 (640х450мм) | м | 1
[5 empty] | Сталь сортовая для крепления воздуховодов | т | 0.02
[5 empty] | Лента самоклеящаяся | м.п. | 6.66
9 | Изоляция покрытий и перекрытий изделиями из волокнистых и зернистых материалов насухо | м3 | 0.3 | Подрядная организация | Теплоизоляция минераловатными матами 50мм Ursa Geo M-11Ф | м3 | 0.3
В1,В1А
10 | Установка вентиляторов радиальных массой до 0,5т | шт | 2 | Подрядная организация | Вентилятор канальный взрывозащищенный L=150м3/ч, Рсв=300Па. ВКПН-В 50-25-2D-2,25 | шт | 2
11 | Установка вставок гибких к радиальным вентиляторам | м2 | 0.96 | Подрядная организация | Вставка гибкая ВГ400х200 | шт | 4
12 | Монтаж шкафа (пульта) управления навесного 600х600х350мм. | шт | 1 | Подрядная организация | Шкаф управления BM-ERF345-G220 | шт | 1
13 | Монтаж механизма исполнительного, массой: до 20 кг / датчики, реле, преобразователь частотный | шт | 4 | Подрядная организация | Реле давления дифференциальное PS-500-L | шт | 2
[5 empty] | Преобразователь частотный 0,75кВт (380В,3 фазы) АВА 00005 VEDA Drive VF-51 | шт | 2
14 | Установка клапанов обратных: периметром до 1600мм | шт | 2 | Подрядная организация | Клапан обратный прямоугольный взрывозащищенный 300х250 АЗЕ 102.000-02 | шт | 2
15 | Установка зонтов над шахтами из стали круглого сечения Ø315мм | шт | 1 | Подрядная организация | Зонт вентиляционный ЗК 315 | шт | 1
16 | Установка решёток жалюзийных площадью до 0,5м2 | шт | 2 | Подрядная организация | Решётка вентиляционная РВр-2 300х300 | шт | 2
17 | Прокладка воздуховодов из оцинкованной стали и алюминия класса П (плотные) толщиной: 0,7мм, периметром от 1100 до 1600мм (350х300) | м2 | 11.7 | Подрядная организация | Воздуховод из оцинкованной стали класса В ГОСТ 14918-2020 S=0,7 (350х300мм) | м | 9
|  |  |  | Подрядная организация | Крепления для воздуховодов оцинкованные | т | 0.005
|  |  |  | Подрядная организация | Лента самоклеящаяся | м.п. | 3.33
18 | Прокладка воздуховодов из оцинкованной стали и алюминия класса П (плотные) толщиной: 0,7мм, диаметром 355мм (Ø315мм) | м2 | 2.47 | Подрядная организация | Воздуховод из оцинкованной стали класса В ГОСТ 14918-2020 S=0,7 (Ø315мм) | м | 2.5
[5 empty] | Крепления для воздуховодов оцинкованные | т | 0.005
[5 empty] | Лента самоклеящаяся | м.п. | 3.33
19 | Прокладка воздуховодов из оцинкованной стали и алюминия класса П (плотные) толщиной: 0,7мм, периметром до 2400мм (500х400) | м2 | 3.6 | Подрядная организация | Воздуховод из оцинкованной стали класса В ГОСТ 14918-2020 S=0,7 (500х400мм) | м | 2
[5 empty] | Крепления для воздуховодов оцинкованные | т | 0.005
[5 empty] | Лента самоклеящаяся | м.п. | 3.33
ВЕ1-ВЕ3
20 | Установка дефлекторов диаметром патрубка 280мм | шт | 3 | Подрядная организация | Дефлектор Ø250мм (D250) | шт | 3
21 | Прокладка воздуховодов из оцинкованной стали и алюминия класса П (плотные) толщиной: 0,5мм, Ø250мм | м2 | 2.36 | Подрядная организация | Воздуховод из оцинкованной стали класса В ГОСТ 14918-2020 S=0,5 (D250) | м | 3
[5 empty] | Сетка 10х10 | м2 | 1.5
Раздел 3. Проходы через стеновую и кровельную панели воздуховодов.
Приточная вентиляция.
22 | Вырезка отверстий в металлоконструкциях при толщине стали: до 5 мм (для РНал) | м | 6 | подрядная организация
23 | Изоляция покрытий и перекрытий изделиями из волокнистых и зернистых материалов насухо | м3 | 0.006 | подрядная организация | Минеральная вата легких марок | м3 | 0.00618
24 | Устройство мелких покрытий (брандмауэры, парапеты, свесы и т.п.) из листовой оцинкованной стали (фасонные элементы). | м2 покрытия | 0.118 | подрядная организация | Комплект фасонных элементов обрамления приточных воздуховодов 10/22/2-АР | комплект | 1
25 | Устройство герметизации горизонтальных и вертикальных стыков фасонных элементов | м | 6 | подрядная организация | Герметик силиконовый (600мл) | шт | 2
Вытяжная вентиляция.
26 | Вырезка отверстий в металлоконструкциях при толщине стали: до 5 мм | м | 6.9394 | подрядная организация
27 | Устройство герметичных проходок и герметичных трубных проходок с применением модульных систем уплотнения | шт | 4 | подрядная организация | Универсальная проходка для труб диаметром 250 мм | шт. | 3
[5 empty] | Универсальная проходка для труб диаметром 315 мм | шт. | 1
[5 empty] | Металлический хомут для труб диаметром 250 мм | шт | 3
[5 empty] | Металлический хомут для труб диаметром 315 мм | шт | 1
[5 empty] | Саморез Ø4,8х28 | шт | 30
[5 empty] | Минеральная вата легких марок | м3 | 0.0083273
28 | Устройство мелких покрытий (брандмауэры, парапеты, свесы и т.п.) из листовой оцинкованной стали (фасонные элементы). | м2 покрытия | 1.0525 | подрядная организация | Комплект фасонных элементов обрамления вытяжных воздуховодов 10/22/2-АР | комплект | 1
29 | Устройство герметизации горизонтальных и вертикальных стыков фасонных элементов | м | 11.6337 | подрядная организация | Герметик силиконовый (600мл) | шт | 3
[5 empty] | Полимерная отверждаемая мастика | кг | 3
Производство работ осуществляется на территории действующего предприятия с наличием в зоне производства работ следующих одного из нескольких из перечисленных ниже факторов: разветвленной сети транспортных и инженерных коммуникаций.
Материалы:
Основные: Подрядчика
Вспомогательные: Подрядчика, в том числе: электроды, кислород технический, пропан-бутан, проволока, болты с гайками и шайбами, саморезы, растворитель, грунтовка, монтажная пена, строительные леса и т.д.
Машины и механизмы внутрипостроечные: подъемные механизмы подрядчика.
Ведущий инженер-механик _________________ П.А. Селемнев
Руководитель проектов _________________ А.Р. Абдюшев
0

## Лист2
Комплект фасонных элементов обрамления приточных воздухлвлдов 10/22/2-АР
| Нащельник планка RAL9010 (развертка 100 мм) | м.п. | 2.2
| Фасонный элемент ФИ6х100 RAL9010 (развертка 220 мм) | м.п. | 1.6
| Саморез Ø4,2х16 с прессшайбой RAL5005 | шт. | 12.6667
Комплект фасонных элементов обрамления вытяжных воздуховодов 10/22/2-АР
| Нащельник 480х480 отверстие 250 мм RAL9010 (развертка 500х500) | шт. | 3
| Нащельник 0,530х0,530 отверстие 315 мм RAL9010 (развертка 550х550) | шт. | 1
| Саморез Ø4,2х16 с прессшайбой RAL5005 | шт. | 30

## Лист3
п.п. | Наименование работ | Ед. изм. | Кол-во | Расчет по периметру Воздуховода | Материалы
7 | Прокладка воздуховодов из оцинкованной стали и алюминия класса П (плотные) толщиной: 0,7мм, периметром от 1100 до 1600мм (350х300) | м2 | 11.7 | 0,300*2+0,35*2=1,3м2*9м=11,7м2 | Воздуховод из оцинкованной стали класса В ГОСТ 14918-2020 S=0,7 (350х300мм) | 9м
8 | Прокладка воздуховодов из оцинкованной стали и алюминия класса П (плотные) толщиной: 0,7мм, периметром до 2400мм (400х500мм; 500х400мм; 640х450) | м2 | 7.58 | 0,4*2+0,5*2=1,8м2*2=3,6м2 | Воздуховод из оцинкованной стали класса В ГОСТ 14918-2020 S=0,7 (400х500мм) | 2м
|  |  |  | 0,5*2+0,4*2=1,8м2*1=1,8м2 | Воздуховод из оцинкованной стали класса В ГОСТ 14918-2020 S=0,7 (500х400мм) | 1м
|  |  |  | 0,64*2+0,45*2=2,18м2*1=2,18м2 | Воздуховод из оцинкованной стали класса В ГОСТ 14918-2020 S=0,7 (640х450мм) | 1м
17 | Прокладка воздуховодов из оцинкованной стали и алюминия класса П (плотные) толщиной: 0,7мм, периметром от 1100 до 1600мм (350х300) | м2 | 11.7 | 0,300*2+0,35*2=1,3м2*9м=11,7м2 | Воздуховод из оцинкованной стали класса В ГОСТ 14918-2020 S=0,7 (350х300мм) | 9м
18 | Прокладка воздуховодов из оцинкованной стали и алюминия класса П (плотные) толщиной: 0,7мм, диаметром 355мм (Ø315мм) | м2 | 2.5 | 3,14*0,315*2,5=2,5м2 | Воздуховод из оцинкованной стали класса В ГОСТ 14918-2020 S=0,7 (Ø315мм) | 2,5м
19 | Прокладка воздуховодов из оцинкованной стали и алюминия класса П (плотные) толщиной: 0,7мм, периметром до 2400мм (500х400) | м2 | 3.6 | 0,5*2+0,4*2=1,8м2*2=3,6м2 | Воздуховод из оцинкованной стали класса В ГОСТ 14918-2020 S=0,7 (500х400мм) | 2м
21 | Прокладка воздуховодов из оцинкованной стали и алюминия класса П (плотные) толщиной: 0,5мм, Ø250мм | м2 | 2.36 | 3,14*0,25*3=2,36м2 | Воздуховод из оцинкованной стали класса В ГОСТ 14918-2020 S=0,5 (D250) | 3м

## Лист1 (hidden)
1 | 5 | 10 | 1 |  |  |  |  | 19
2 | 2 | 4 |  |  |  | 1
3 | 2 | 4 |  |  |  | 1
4 | 1 | 2
5 | 2 | 4 | 4
6 | 2 | 4 |  | 2
7 | 2 | 4 |  |  | 2
8 | 2 | 4 |  |  |  |  | 3
9 | 2 | 4 |  | 1
10 | 1 | 2
11 | 1 | 2 |  |  | 1
12 | 1 | 2 |  |  | 1

## Вспомогательная (hidden)
Раскрой по листам на Дно резервуара 2000
поз. | Лист | Длина | ко-во |  |  |  | 20% |  | 1 |  | 1 |  | 1 |  | 1 |  | 1
1 | 4х1500 | 5990 | 4 | шт. | 4 | ИТОГО |  | И4 |  | И5 |  | И6 |  | И8 |  | И9 |  | м | кг | кол-во | Итого
2 | 4х1500 | 4490 | 1 | шт. | 1 | Двутавр 20 | 469.2 | Двутавр 20 | 261 | Двутавр 20 | 130 | Двутавр 20 |  | Двутавр 20 |  | Двутавр 20 |  | 6.2 | 21 | 2 | 130.2
3 | 4х1500 | 2990 | 3 | шт. | 3 | Уголок 90х6 | 339.6 | Уголок 90х6 | 23 | Уголок 90х6 | 65 | Уголок 90х6 | 107 | Уголок 90х6 | 23 | Уголок 90х6 | 65
4 | 4х1500 | 1490 | 1 | шт. |  | Швеллер 24 | 86.4 | Швеллер 24 | 16 | Швеллер 24 | 14 | Швеллер 24 | 12 | Швеллер 24 | 16 | Швеллер 24 | 14
5 | 4х1500 | 1702 | 2 | шт. | 2 | Швеллер 8 | 192 | Швеллер 8 | 80 | Швеллер 8 | 20 | Швеллер 8 | 20 | Швеллер 8 | 20 | Швеллер 8 | 20
6 | 4х1500 | 1559 | 2 | шт. |  | Швеллер 6,5 | 226.8 | Швеллер 6,5 | 43 | Швеллер 6,5 | 29 | Швеллер 6,5 | 45 | Швеллер 6,5 | 43 | Швеллер 6,5 | 29
7 | 4х1500 | 2623 | 2 | шт. | 2 | Уголок 40х4 | 60.24 | Уголок 40х4 | 10.2 | Уголок 40х4 | 10 | Уголок 40х4 | 10 | Уголок 40х4 | 10 | Уголок 40х4 | 10
8 | 4х1500 | 3306 | 2 | шт. |  | Двутавр 22 | 536.4 | [6 empty] | Двутавр 22 | 298 | Двутавр 22 | 149
9 | 4х1500 | 1992 | 2 | шт. | 2
10 | 4х1500 | 1586 | 2 | шт.
11 | 4х1500 | 1816 | 2 | шт. | 2
|  | Итого | 23 |  | 16
|  | 207 |  |  | 144